## Sheet1
型材/标准件
料名 | 数量 | 用途 | 备注 | 米思米参考料号 | 是否可选
欧标1020铝导轨 | 4 | 立柱，手把安装 | 孔攻丝M5，长度>85mm，建议86/87mm | HFSFIN5-1020
欧标1040铝导轨 | 1 | 立柱 | 孔攻丝M4，长度>85mm，建议86/87mm，可不安装 |  | √
20滑块螺母 M5（10x10） | 6+X | 安装手把，以及挂载自定义配件 | 至少买6个 | LNSN6-20-5-100P
橡胶垫 2mm厚，20mm宽 | 合计>6cm | 垫高机器底面 | 多买点吧 | RBNMA2-300
M4 12mm长 6mm头径 | 8 | 机器固定，1040立柱锁定 | 注意为非标头径沉头 | TSARA4-12
M5 12mm长 8mm头径 | 6 | 安装手把 | 注意为非标头径沉头 | TSARA5-12
M5 12mm长 8mm头径 | 16 | 1020立柱锁固 | 注意为非标头径沉头，可以适当选长一点 | TSARA5-15
笔记本电脑支撑脚 | 2 | 垫高机器 | 想买哪款买哪款，基本上都能装
BNC转接头 | X |  | 如选择制作转接板，则需要，推荐法兰转接头 |  | √
4020铝角码 | X |  | 用于固定自定义配件，或装载转接板 |  | √
皮卡汀尼导轨 | 1/2 |  | 可不安装，自选合适配件，孔距为3/6（竖装）/8CM（横装） |  | √
机加工件
料名 | 数量 | 用途 | 备注 |  | 是否可选
手握 | 2 | 手把 |  |  | √
顶板 | 1 | 主体结构件
底板 | 1 | 主体结构件
天线板 | 1 | 固定M/N/BNC/SMA四种转接头 |  |  | √
M头天线架 | 1 | 固定M/N四种转接头，二选一 |  |  | √